## Teknik Bilgiler
TEKNİK BİLGİLER - Gaz Yakıtlı Buhar Kazanları
KAZAN ISITMA YÜZEYİ |  | m² | 30 | 40 | 50 | 60 | 80 | 90 | 100 | 110 | 125 | 150 | 175 | 200 | 225 | 250
BUHAR KAPASİTESİ |  | kg/h | 1200 | 1600 | 2000 | 2400 | 3200 | 3600 | 4000 | 4400 | 5000 | 6000 | 7000 | 8000 | 9000 | 100000
ANMA ISI YÜKÜ |  | Kw | 930 | 1240 | 1550 | 1860 | 2480 | 2790 | 3100 | 3410 | 3875 | 4651 | 5426 | 6201 | 6976 | 7751
BOYUTLAR
TOPLAM UZUNLUK |  | mm | 3700 | 4000 | 4200 | 4700 | 5050 | 4850 | 5400 | 5450 | 5700 | 5850 | 6150 | 6750 | 7200 | 7450
TOPLAM GENİŞLİK |  | mm | 2000 | 2080 | 2130 | 2180 | 2200 | 2250 | 2300 | 2400 | 2450 | 2600 | 2700 | 2820 | 2880 | 2950
TOPLAM YÜKSEKLİK |  | mm | 2150 | 2280 | 2430 | 2450 | 2700 | 2850 | 2600 | 2700 | 2780 | 2850 | 2950 | 3170 | 3220 | 3300
TOPLAM AĞIRLIK | 6 bar | kg | 4500 | 5450 | 6500 | 7700 | 9500 | 10750 | 12000 | 13200 | 14000 | 15600 | 16500 | 16800 | 20500 | 22500
| 8 bar | kg | 5250 | 6100 | 7400 | 8550 | 10500 | 12100 | 13900 | 15200 | 15800 | 17500 | 18400 | 18200 | 22700 | 24800
| 10bar | kg | 5800 | 6600 | 8250 | 9400 | 11500 | 13000 | 14900 | 16500 | 17100 | 19200 | 20000 | 20400 | 24100 | 28000
| 12 bar | kg | 6200 | 7250 | 9300 | 10500 | 12500 | 14100 | 16100 | 17200 | 18600 | 20600 | 21100 | 21200 | 26200 | 28400
| 14 bar | kg | 6750 | 8000 | 10000 | 11400 | 13800 | 15600 | 17600 | 18400 | 20500 | 22500 | 22700 | 22800 | 27500 | 29600
| 16 bar | kg | 7200 | 8600 | 10800 | 12500 | 14800 | 16500 | 18500 | 20200 | 21600 | 23800 | 23900 | 24300 | 29400 | 32000
KAZAN BAĞLANTILARI
Buhar Bağlantı AĞZI |  |  | DN50 | DN65 | DN80 | DN80 | DN 80 | DN 100 | DN100 | DN 100 | DN125 | DN125 | DN 150 | DN150 | DN 150 | DN200
Emniyet Vent. Bağ. Ağzı |  |  | DN65 | DN65 | DN65 | DN65 | DN 80 | DN 80 | DN100 | DN 100 | DN 125 | DN 125 | DN 150 | DN 150 | DN 150 | DN 150
Boşaltma |  |  | DN125 | DN150 | DN150 | DN150 | DN150 | DN150 | DN150 | DN150 | DN150 | DN150 | DN150 | DN150 | DN150 | DN150
Baca Bağlantı Ağzı |  | mm. | 300 | 300 | 450 | 450 | 500 | 550 | 600 | 600 | 650 | 650 | 700 | 750 | 800 | 800
Baca Yüksekliği |  | mt | 13 | 13.5 | 14 | 14.5 | 15 | 15.3 | 16 | 16 | 17.5 | 18.5 | 18.5 | 19.5 | 19.5 | 21